## Sheet1
lp. | Przedmiot | opis przedmiotu zamówienia | Lub równoważne | cena netto za 1 szt | VAT | cena brutto za 1 szt
1 | Opracowanie dokumentacji technicznej | 1) projektu zagospodarowania terenu, 2) specyfikacji technicznej wykonania i odbioru robót budowlanych, 3) przedmiarów robót, 4) opis techniczny przedmiotu zamówienia. 5) skuteczne zgłoszenie rozpoczęcia robót we właściwym miejscowo starostwie powiatowym | Lub równoważne
2 | Zakup i montaż urządzeń - Tor przeszkód | Konstrukcja o profilu metalowym min 80x80x2mm cynkowana i malowana proszkowo, elementy konstrukcyjne z HDPE. Wysokość swobodnego upadku <60cm, maksymalna wysokość 120cm, minimalne wymiary urządzenia 5,32x3,93m | Lub równoważne
3 | Zakup i montaż urządzeń- Most linowy | Konstrukcja o profilu metalowym min 80x80x2mm cynkowana i malowana proszkowo, liny stalowe w oplocie polipropylenowym, Wysokość swobodnego upadku <60cm, maksymalna wysokość 110cm, minimalne wymiary urządzenia 0,90x2,40m, | Lub równoważne
4 | Zakup i montaż urządzeń - Huśtawka wagowa pojedyncza | Konstrukcja o profilu metalowym min 80x80x2mm cynkowana i malowana proszkowo, elementy konstrukcyjne z HDPE, Wysokość swobodnego upadku 100 cm, minimalne wymiary urządzenia 2,70x0,30m | Lub równoważne
5 | Zakup i montaż ławek- Statek małego pirata | Wymiary ok : 364 x 394 cm; Strefa bezpieczeństwa: 671 x 744 cm; Wysokość całkowita: 312 cm; Wysokość swobodnego upadku: 90 cm | Lub równoważne
6 | Zakup i montaż ławek | konstrukcja metalowa malowana proszkowo. Siedzisko oraz oparcie wykonane z lakierowanego drewna. Dane urządzenia Długość 1,60 m Szerokość 0,55 m Wysokość 0,82 m kotwienie na gruncie płaskim na głębokości 60 cm; | Lub równoważne
7 | Zakup i montaż urządzeń - Bujak Motorek | Wymiary ok: 27 x 95 cm; Strefa bezpieczeństwa: 327 x 395 cm; Wysokość całkowita: 78 cm; Wysokość swobodnego upadku: 50 cm; Wysokość siedziska: 50 cm; | Lub równoważne
8 | Zakup i montaż urządzeń- Chata Trapera | Kolorowy Domek dla mniejszych dzieci. powierzchnię dachu stanowi płyta wspinaczkowa. Wymiary ok.: 100 x 213 cm; Strefa bezpieczeństwa: 400 x 513 cm; Wysokość całkowita: 138 cm; Wysokość swobodnego upadku: 138 cm | Lub równoważne
9 | Wykonanie bezpiecznej nawierzchni | Syntetyczna jednolita nawierzchnia poliuretanowa. Warstwa amortyzująca wykonana na bazie mieszanki kleju poliuretanowego oraz granulatu SBR. Górna warstwa użytkowa to mieszanka kleju poliuretanowego i granulatu EPDM (kolorowego granulatu – czerwony).Nawierzchnie wykonać na ustabilizowanym i utwardzonym podłożu. | Lub równoważne
10 | Zakup i montaż urządzeń Karuzela tarczowa z kierownicą | Konstrukcja metalowa cynkowana i malowana proszkowo, minimum 5 szt. siedzisk, „talerzyk” do kręcenia, wymiary średnica max 150cm, | Lub równoważne
11 | piramida smerf | Piramida linowa Kotwienie: Zabetonowane 100 cm w gruncie. Stal cynkowana, lina stylonowa. Wymiary max : 380 x 380 cm; Strefa bezpieczeństwa: 680 x 680 cm; Wysokość całkowita:max 250 cm; Wysokość swobodnego upadku: 90 cm | Lub równoważne
12 | Piaskownica | konstrukcja stal cynkowana i/lub malowana proszkowo; | Lub równoważne
13 | Bujak Panda | Wymiary max: 27 x 97 cm; Strefa bezpieczeństwa: 327 x 397 cm; Wysokość całkowita:max 83 cm; Wysokość swobodnego upadku: 50 cm; Wysokość siedziska max: 50 cm; | Lub równoważne
14 | Lokomotywa | Konstrukcja wykonana ze Stali cynkowanej, dwukrotnie malowana proszkowo. Wymiary ok: 106 x 242 cm; Strefa bezpieczeństwa: 406 x 544 cm; Wysokość całkowita: 200 cm; Wysokość swobodnego upadku: 99 cm | Lub równoważne
15 | Bujak koniki | Bujak podwójny Wymiary ok.: 31 x 171 cm; Strefa bezpieczeństwa: 331 x 471 cm; Wysokość całkowita: 90 cm; Wysokość swobodnego upadku: 50 cm; Wysokość siedziska: 50 cm | Lub równoważne
16 | Bujak dino | Bujak pojedynczy. Wymiary ok: 27 x 116 cm; Strefa bezpieczeństwa: 327 x 416 cm; Wysokość całkowita: 87 cm: Wysokość swobodnego upadku: 50 cm; Wysokość siedziska: 50 cm | Lub równoważne
17 | Bujak roadster | Bujak dla najmłodszych. Wymiary ok. : 38 x 98 cm; Strefa bezpieczeństwa: 338 x 398 cm; Wysokość całkowita: 66 cm; Wysokość swobodnego upadku: 50 cm; Wysokość siedziska: 50 cm; | Lub równoważne
18 | Kładka sprawnościowa | Kładka do ćwiczeń równowagi. Wymiary max: 54 x 186 cm; Strefa bezpieczeństwa: 354 x 486 cm; Wysokość całkowita max: 55 cm; Wysokość swobodnego upadku: 55 cm; | Lub równoważne
19 | zakup i montaż urządzeń zestaw wspinaczkowy pajęczynka | Konstrukcja metalowa o profilu 80x80x2mm, cynkowana i malowana proszkowo Zestaw elementów wspinaczkowych : ścianka wspinaczkowa, duża przeplotnia linowa, drabinka pionowa 2szt, lina z wezłami, lina bez wezłów, zjazd strażacki. | Lub równoważne
20 | zakup i montaż urządzeń bujak konik | Bujak pojedynczy. Wymiary ok: Bujak posiada ocynkowany fundament. Wymiary: 27 x 95 cm; Strefa bezpieczeństwa: 327 x 395 cm; Wysokość całkowita: 78 cm; Wysokość swobodnego upadku: 50 cm; Wysokość siedziska max: 50 cm | Lub równoważne
21 | zakup i montaż urządzeń tor przeszkód konstrukcje MOBA | wymiary ok.:powierzchnia 5,2 x1 m, strefa bezpieczeństwa 8,2 x 4 m, wysokość całkowita max 2,5 m, wysokość podestu max 1,15 m | Lub równoważne
22 | zakup i montaż urządzeń wieża ze zjeżdżalnią | wymiary ok.: powierzchnia : 4,3 x 1,2 m, strefa bezpieczeństwa 7,8 x 4,2m, wysokość całkowita: max. 3,5 m, wysokość podestu max 1,45 m | Lub równoważne
23 | zakup i montaż urządzeń karuzela duża | Wymiary ok: 150 x 150 cm; Strefa bezpieczeństwa: 550 x 550 cm; Wysokość całkowita max: 70 cm; | Lub równoważne
24 | zakup i montaż urządzeń tor wspinaczkowy | Konstrukcja metalowa o profilu 80x80x2mm, cynkowana i malowana proszkowo, 2 szt wieża, most linowy, slizg ze stali nierdzewnej, drabinka łukowa szczeble, ścianka wspinaczkowa, zjazd strażacki, wieża z dachem, wieża bez dachu, wymiary minimalne 3,58x3,43m, HIC 120cm | Lub równoważne
25 | Zakup i montaż urządzeń wodna piaskownica – stół piaskownica | Część zestawu przeznaczona do zabawy z wodą wyposażona w drogę, most oraz bramę. piaskownica mieści 23 kg piasku; waga 12,2 kg; wym. min 79 x 31 x 76 cm; | Lub równoważne
26 | zakup i montaż stół piknikowy z parasolem | Wymiary z parasolem: min. 152 x 109 x 103 cm Maksymalna ilość użytkowników: 6 osób Maksymalny limit łącznej wagi: 135 kg | Lub równoważne
27 | zakup i montaż domek z grillem | Wymiary min. 168cm Długość x 93cm Szerokość x 120cm Wysokość | Lub równoważne
28 | zakup i montaż wielki dom | Wykonany z kolorowego tworzywa. wym. min. 127 x 114 x 131 cm | Lub równoważne
29 | zakup i montaż urządzeń huśtawka wagowa podwójna | Konstrukcja o profilu metalowym min 80x80x2mm cynkowana i malowana proszkowo, elementy konstrukcyjne z HDPE, Wysokość swobodnego upadku 100 cm, minimalne wymiary urządzenia min. 2,70x0,30m | Lub równoważne
30 | zakup i montaż panel edukacyjny kółko krzyżyk | Wolnostojące urządzenie do klasycznej gry w kółko i krzyżyk. Konstrukcja o profilu 80x802mm cynkowana i malowana proszkowo | Lub równoważne
31 | zakup i montaż urządzeń lokomotywa- tor przeszkód | Konstrukcja wykonana ze Stali cynkowanej, dwukrotnie malowana proszkowo. Wymiary ok: 106 x 242 cm; Strefa bezpieczeństwa: 406 x 544 cm; Wysokość całkowita: 200 cm; Wysokość swobodnego upadku: 99 cm | Lub równoważne
32 | wykonanie bezpiecznej nawierzchni z ogrodzeniem | Syntetyczna jednolita nawierzchnia poliuretanowa.Warstwa amortyzująca wykonana na bazie mieszanki kleju poliuretanowego oraz granulatu SBR. Górna warstwa użytkowa to mieszanka kleju poliuretanowego i granulatu EPDM .Nawierzchnie wykonać na ustabilizowanym i utwardzonym podłożu . Ogrodzenie panelowe bezpieczne stalowe, cynkowane, malowane proszkowo o wys. 1,50 cm. Furtka stalowa, cynkowana, malowana proszkowo. | Lub równoważne
33 | Łącznie
34 | miski ustępowa dla personelu | rozmiar:min. 35 cm, głębokość: 67cm; miska pozioma, doprowadzenie wody z boku zbiornika z funkcją 3/6 l | Lub równoważne
35 | lustro | Wymiary min. 50 x 60 cm | Lub równoważne
36 | mieszacz wody | płynna regulacja temp. wody w zakresie 30-65 0C, | Lub równoważne
37 | podajnik na mydło | wyk. plastik ABS , poj. 1 litr ,zamykany na zamek i kluczyk plastikowy wym. ok 250 x 126 x 110 mm | Lub równoważne
38 | podajnik na papier toaletowy | wykonane z plastiku ABS, zamknięcie na zamek i klucz plastikowy wymiary min. wys.: 325 mm, szer.: 310 mm, głębokość: 130 mm | Lub równoważne
39 | podajnik na ręczniki papierowe | pojemność max. 500 szt. ,otwierany kluczem szerokość: 294 mm, głębokość: 148 mm, wyskość: 263 mm, wyk z plastiku ABS | Lub równoważne
40 | umywalki bateria syfon dla personelu | wym. min. 50 x41 cm, z otworem na armaturę + syfon i bateria | Lub równoważne
41 | grzejnik aluminiowy (10 żeberek) + zestaw termostatyczny | zbudowany z 10 żeber całkowita wysokość członu max: 573 mm, całkowita szerokość min.: 804 mm+ zestaw termostatyczny | Lub równoważne
42 | Łącznie
43 |  |  | Lub równoważne
44 | Umywalki , bateria, syfon dla dzieci | wym. min. 50 x41 cm, z otworem na armaturę + syfon i bateria | Lub równoważne
45 | miski ustępowe | rozmiar: max.35 cm, głębokość: 67cm; miska pozioma, doprowadzenie wody z boku zbiornika z funkcją 3/6 l | Lub równoważne
46 | nakładki zmniejszające obwód | Nakładka dla dzieci zmniejszająca średnicę ustępu. Wymiary 320 x 387 x 145 mm | Lub równoważne
47 | lustro | Wymiary min. 50 x 60 cm | Lub równoważne
48 | podajnik na papier toaletowy | wykonane z plastiku ABS, zamknięcie na zamek i klucz plastikowy wymiary min. wys.: 325 mm, szer.: 310 mm, głębokość: 130 mm | Lub równoważne
49 | podajnik na ręczniki papierowe | pojemność max. 500 szt. ,otwierany kluczem Wym. max: 294 x 148 x 263 mm, wyk z plastiku ABS | Lub równoważne
50 | podajnik na mydło | wyk. plastik ABS , poj. 1 litr ,zamykany na zamek i kluczyk plastikowy wym. ok 250 x 126 x 110 mm | Lub równoważne
51 | podesty do toalet | Wykonany z tworzywa sztucznego podest dla dzieci wymiary 39 x 26 x 12 5 cm. | Lub równoważne
52 | podgrzewacz wody | montaż pod zlewem, moc grzałki min.2 kW, pojemność min. 5 litrów | Lub równoważne
53 | mieszacz wody | płynna regulacja temp. wody w zakresie 30-65 0C | Lub równoważne
54 | grzejnik aluminiowy (10 żeberek) + zestaw termostatyczny | zbudowany z 10 żeber całkowita wysokość członu max: 573 mm, całkowita szerokość min.: 804 mm+ zestaw termostatyczny | Lub równoważne
55 | półki na kubeczki | wyk. z płyty MDF o grubości posiada min. 12 otworów na kubeczki oraz min 6 podwójnych wieszaków na ręczniki. wym. min. 86 x 37 x 21 cm | Lub równoważne
56 | drzwi kowbojki | zawias wahadłowy, wysokość całkowita max. 1300mm, prześwit nad podłogą 170mm. Wykonane z płyty | Lub równoważne
57 | montaż urządzeń sanitarnych | montaż miski ustępowej oraz umywali + bateria i syfon | Lub równoważne
Łącznie